## Stavba
#RTSROZP# | Slepý rozpočet stavby
| Stavba: |  | 005/18 | Rekonstrukce plynové kotelny-SPŠEI Frenštát p/R
| Objednatel: | [5 empty] | IČ:
DIČ:
| Projektant: | [5 empty] | IČ:
DIČ:
| Zhotovitel: | [5 empty] | IČ:
DIČ:
Vypracoval:
| Rozpis ceny | [6 empty] | Celkem
HSV | HSV
PSV | PSV
MON | MON
VN | Vedlejší náklady
ON | Ostatní náklady
Celkem
Rekapitulace daní
| Základ pro sníženou DPH |  |  | 15 | % |  |  |  | CZK
| Snížená DPH |  |  | 15 | % |  |  |  | CZK
| Základ pro základní DPH |  |  | 21 | % |  |  |  | CZK
| Základní DPH |  |  | 21 | % |  |  |  | CZK
| Zaokrouhlení | [7 empty] | CZK
| Cena celkem bez DPH | [7 empty] | CZK
| Cena celkem s DPH | [7 empty] | CZK
|  | v |  |  | dne |  | 2018-03-04
|  |  | Za zhotovitele |  |  |  | Za objednatele
Rekapitulace dílčích částí
#CASTI>> | Číslo | Název |  |  | Základ pro sníženou DPH | Základ pro základní DPH | DPH celkem | Cena celkem | %
1 | Stavba |  |  |  | 0 | 3509257.74 | 736944.12 | 4246201.86
3 | 005a | Vytápění |  |  | 0
3 | 005b | Elektroinstalace+ měření a regulace |  |  | 0
| Celkem za stavbu |  |  |  | 0
Rekapitulace dílů
| Číslo | Název |  |  | Typ dílu |  |  | Celkem | %
| 713 | Izolace tepelné |  |  | PSV
| 721 | Vnitřní kanalizace |  |  | PSV
| 722 | Vnitřní vodovod |  |  | PSV
| 723 | Vnitřní plynovod |  |  | PSV
| 731 | Kotelny |  |  | PSV
| 732 | Strojovny |  |  | PSV
| 733 | Rozvod potrubí |  |  | PSV
| 734 | Armatury |  |  | PSV
| 783 | Nátěry |  |  | PSV
| 784 | Malby |  |  | PSV
| 799 | Ostatní |  |  | PSV
| M21 | Elektromontáže |  |  | MON
Cena celkem
Note on D11: Název
Note on I11: IČO
Note on D12: Ulice
Note on I12: DIČ
Note on C13: PSČ
Note on D13: Ulice

## VzorPolozky (hidden)
Položkový rozpočet
S:
O:
R:

## 005a 005a Pol
Slepý rozpočet | [20 empty] | #TypZaznamu#
S: | 005/18 | Rekonstrukce plynové kotelny-SPŠEI Frenštát p/R | [18 empty] | STA
O: | 005a | Vytápění | [18 empty] | OBJ
R: | 005a | Vytápění | [18 empty] | ROZ
P.č. | Číslo položky | Název položky | MJ | množství | cena / MJ | celkem | Dodávka | Dodávka celk. | Montáž | Montáž celk. | DPH | cena s DPH | hmotnost / MJ | hmotnost celk.(t) | dem. hmotnost / MJ | dem. hmotnost celk.(t) | Ceník | Cen. soustava
Díl: | 713 | Izolace tepelné |  |  |  | 0 |  | 0 |  | 2487.35 |  | 0 |  | 0 |  | 0 |  |  |  |  | DIL
1 | 998713101 | Přesun hmot pro izolace tepelné, výšky do 6 m | t | 0.05 |  | 0 | 0 | 0 | 693 | 34.65 | 21 | 0 | 0 | 0 | 0 | 0 | 800-713 | RTS |  |  | POL1_
2 | 713100831 | Odstranění vrstvy vlaknitý material | m2 | 14 |  | 0 | 0 | 0 | 18.5 | 259 | 21 | 0 | 0 | 0 | 0 | 0 |  | Vlastní |  |  | POL1_7
3 | 713462112 | Izol potrubí skruž PE spona DN 25 | m | 4 |  | 0 | 0 | 0 | 14.1 | 56.4 | 21 | 0 | 0 | 0 | 0 | 0 |  | Vlastní |  |  | POL1_7
4 | 713462113 | Izol potrubí skruž PE spona DN 32 | m | 5 |  | 0 | 0 | 0 | 14.5 | 72.5 | 21 | 0 | 0 | 0 | 0 | 0 |  | Vlastní |  |  | POL1_7
5 | 713462120 | Izol potrubí, R+S - rohož | m2 | 4.25 |  | 0 | 0 | 0 | 45.6 | 193.8 | 21 | 0 | 0 | 0 | 0 | 0 |  | Vlastní |  |  | POL1_7
6 | 73203 | Izolace DN 25/tl.20 | m | 4 |  | 0 | 0 | 0 | 56 | 224 | 21 | 0 | 0 | 0 | 0 | 0 |  | Vlastní |  |  | POL1_7
7 | 732-17 | Izolace DN 32/tl.30 | m | 5 |  | 0 | 0 | 0 | 105 | 525 | 21 | 0 | 0 | 0 | 0 | 0 |  | Vlastní |  |  | POL1_7
8 | 732-20 | Izolace tl.50-rohož | m2 | 4.25 |  | 0 | 0 | 0 | 264 | 1122 | 21 | 0 | 0 | 0 | 0 | 0 |  | Vlastní |  |  | POL1_7
Díl: | 721 | Vnitřní kanalizace |  |  |  | 0 |  | 0 |  | 8586 |  | 0 |  | 0.08 |  | 0 |  |  |  |  | DIL
9 | 721170962 | Napojení na stávající kanalizaci | kus | 1 |  | 0 | 0 | 0 | 2540 | 2540 | 21 | 0 | 0 | 0 | 0 | 0 |  | Vlastní |  |  | POL1_7
10 | 721173701 | Kanal potr PE odpadní DN 25 | m | 10 |  | 0 | 0 | 0 | 277 | 2770 | 21 | 0 | 0.0067 | 0.07 | 0 | 0 |  | Vlastní |  |  | POL1_7
11 | 721174043 | Kanal potr PP připoj DN 50 | m | 12 |  | 0 | 0 | 0 | 273 | 3276 | 21 | 0 | 0.00101 | 0.01 | 0 | 0 |  | Vlastní |  |  | POL1_7
Díl: | 722 | Vnitřní vodovod |  |  |  | 0 |  | 1683 |  | 47332 |  | 0 |  | 0.11 |  | 0 |  |  |  |  | DIL
12 | 722213311 | Úpravna vodyDN 25 dle spec. | kus | 1 |  | 0 | 0 | 0 | 40710 | 40710 | 21 | 0 | 0.00662 | 0.01 | 0 | 0 | 800-721 | RTS |  |  | POL1_7
13 | 722265114 | Vodoměr domovní SV DN25x260mm, Qn 3,5 | kus | 1 |  | 0 | 1683 | 1683 | 402 | 402 | 21 | 0 | 0.00608 | 0.01 | 0 | 0 | 800-721 | RTS |  |  | POL1_
14 | 722170962 | Napojení na stávající rozvod vody | kus | 1 |  | 0 | 0 | 0 | 1234 | 1234 | 21 | 0 | 0 | 0 | 0 | 0 |  | Vlastní |  |  | POL1_7
15 | 722175213 | Potrubí z PP-R 80 PN 16, DN 32 | m | 18 |  | 0 | 0 | 0 | 277 | 4986 | 21 | 0 | 0.00485 | 0.09 | 0 | 0 |  | Vlastní |  |  | POL1_7
Díl: | 723 | Vnitřní plynovod |  |  |  | 0 |  | 6585.42 |  | 50775.04 |  | 0 |  | 0.28 |  | 0.05 |  |  |  |  | DIL
16 | 723120206 | Potrubí ocelové závitové černé svařované DN 40 | m | 8 |  | 0 | 0 | 0 | 491 | 3928 | 21 | 0 | 0.02173 | 0.17 | 0 | 0 | 800-721 | RTS |  |  | POL1_7
17 | 723190916 | Navaření odbočky na plynové potrubí DN 40 | kus | 8 |  | 0 | 0 | 0 | 225 | 1800 | 21 | 0 | 0.00025 | 0 | 0 | 0 | 800-721 | RTS |  |  | POL1_7
18 | 723234221 | Regulátor středotlaký max.tlak 15kPa | kus | 1 |  | 0 | 6585.42 | 6585.42 | 254.58 | 254.58 | 21 | 0 | 0.0016 | 0 | 0 | 0 | 800-721 | RTS |  |  | POL1_
19 | 723 PC001 | Odvzdušnění a napuštění plynového potrubí | m | 20 |  | 0 | 0 | 0 | 18.3 | 366 | 21 | 0 | 0 | 0 | 0 | 0 |  | Vlastní |  |  | POL1_7
20 | 723120203 | Potrubí ocelové závitové černé svařované DN 20 | m | 8 |  | 0 | 0 | 0 | 346.5 | 2772 | 21 | 0 | 0.01378 | 0.11 | 0 | 0 |  | Vlastní |  |  | POL1_7
21 | 723120805 | Demontáž potrubí svařovaného závitového DN 25-50 | m | 16 |  | 0 | 0 | 0 | 88.9 | 1422.4 | 21 | 0 | 0 | 0 | 0.00342 | 0.05 |  | Vlastní |  |  | POL1_7
22 | 723190253 | Vyvedení a upevnění plynovodních výpustek DN 25 | kus | 4 |  | 0 | 0 | 0 | 145 | 580 | 21 | 0 | 0 | 0 | 0 | 0 |  | RTS |  |  | POL1_7
23 | 723190901 | Uzavření nebo otevření plynového potrubí | kus | 6 |  | 0 | 0 | 0 | 21.9 | 131.4 | 21 | 0 | 0 | 0 | 0 | 0 |  | RTS |  |  | POL1_7
24 | 723190909 | Zkouška tlaková plynového potrubí | kus | 4 |  | 0 | 0 | 0 | 350 | 1400 | 21 | 0 | 0 | 0 | 0 | 0 |  | RTS |  |  | POL1_7
25 | 723221212 | Ventil vzorkov roh ZP D 9,8x1/2"M | kus | 2 |  | 0 | 0 | 0 | 181 | 362 | 21 | 0 | 0.0002 | 0 | 0 | 0 |  | Vlastní |  |  | POL1_7
26 | 723239102 | Montáž plynovodních armatur, 2 závity, G 3/4 včetně kulového kohoutu | kus | 2 |  | 0 | 0 | 0 | 267 | 534 | 21 | 0 | 3e-05 | 0 | 0 | 0 |  | Vlastní |  |  | POL1_7
27 | 723239103 | Montáž plynovodních armatur, 2 závity, G 1 včetně kulového kohoutu | kus | 2 |  | 0 | 0 | 0 | 409 | 818 | 21 | 0 | 3e-05 | 0 | 0 | 0 |  | Vlastní |  |  | POL1_7
28 | 7239998 | Odpojení stáv. rozvodu plynu | ks | 4 |  | 0 | 0 | 0 | 1500 | 6000 | 21 | 0 | 0 | 0 | 0 | 0 |  | Vlastní |  |  | POL1_7
29 | 7239999 | Úprava stáv.rozvodu plynu | soub | 2 |  | 0 | 0 | 0 | 12000 | 24000 | 21 | 0 | 0 | 0 | 0 | 0 |  | Vlastní |  |  | POL1_7
30 | 734422110 | Tlakoměr diferenční D 60 | kus | 2 |  | 0 | 0 | 0 | 3140 | 6280 | 21 | 0 | 0 | 0 | 0 | 0 |  | Vlastní |  |  | POL1_7
31 | 998723101 | Přesun hmot pro vnitřní plynovod, výšky do 6 m | t | 0.2882 |  | 0 | 0 | 0 | 439.5 | 126.66 | 21 | 0 | 0 | 0 | 0 | 0 | 800-721 | RTS |  |  | POL7_
Díl: | 731 | Kotelny |  |  |  | 0 |  | 1563768 |  | 80107.5 |  | 0 |  | 0.2 |  | 13.6 |  |  |  |  | DIL
32 | 998731101 | Přesun hmot pro kotelny, výšky do 6 m | t | 4.5 |  | 0 | 0 | 0 | 2935 | 13207.5 | 21 | 0 | 0 | 0 | 0 | 0 | 800-731 | RTS |  |  | POL1_
33 | 731100845 | Demontáž stáv.kotle vč.vynesení a likvidace | kus | 4 |  | 0 | 0 | 0 | 10300 | 41200 | 21 | 0 | 0.00076 | 0 | 3.4 | 13.6 |  | Vlastní |  |  | POL1_7
34 | 731249129 | Montáž kotle ocel.teplov.,kapalina/plyn 400kW vč.dopravy a osazení | soubor | 2 |  | 0 | 0 | 0 | 8970 | 17940 | 21 | 0 | 0.1005 | 0.2 | 0 | 0 |  | Vlastní |  |  | POL1_7
35 | 731PC111 | Demontáž stáv.odtahu spalin vč.likvidace | m | 4 |  | 0 | 0 | 0 | 1240 | 4960 | 21 | 0 | 0 | 0 | 0 | 0 |  | Vlastní |  |  | POL1_7
36 | 910R00 | Hzs - predbezne obhlidky a revize | hod | 8 |  | 0 | 0 | 0 | 350 | 2800 | 21 | 0 | 0 | 0 | 0 | 0 |  | Vlastní |  |  | POL1_7
37 | 731391815C0 | Vypouštění a napouštění vody | soub | 1 |  | 0 | 10000 | 10000 | 0 | 0 | 21 | 0 | 0 | 0 | 0 | 0 |  | Vlastní |  |  | POL3_7
38 | 731PC00 | Neutralizační box pro 3 kotle,vč.granulátu D+M vč.napojení na kanalizaci | kus | 1 |  | 0 | 13510 | 13510 | 0 | 0 | 21 | 0 | 0 | 0 | 0 | 0 |  | Vlastní |  |  | POL3_7
39 | 731PC-11 | Plynový kotel kondenzační nerez. - 400kW | ks | 2 |  | 0 | 490000 | 980000 | 0 | 0 | 21 | 0 | 0 | 0 | 0 | 0 |  | Vlastní |  |  | POL3_7
40 | 731PC-112 | Plynový hořák - připoj.tlak 4-15 kPa D+M | ks | 2 |  | 0 | 96096 | 192192 | 0 | 0 | 21 | 0 | 0 | 0 | 0 | 0 |  | Vlastní |  |  | POL3_7
41 | 731PC-112 | Hořáková deska D+M | ks | 2 |  | 0 | 4390 | 8780 | 0 | 0 | 21 | 0 | 0 | 0 | 0 | 0 |  | Vlastní |  |  | POL3_7
42 | 731PC-112 | Hluktlumící podložka -kotel400kW D+M | ks | 2 |  | 0 | 4820 | 9640 | 0 | 0 | 21 | 0 | 0 | 0 | 0 | 0 |  | Vlastní |  |  | POL3_7
43 | 731PC-11 | Regulační přístroj kotlový- řídicí kotel vč.modulů a čidel | ks | 1 |  | 0 | 27760 | 27760 | 0 | 0 | 21 | 0 | 0 | 0 | 0 | 0 |  | Vlastní |  |  | POL3_7
44 | 731PC-113 | Regulační přístroj kotlový-kotel v kaskádě vč.modulů a čidel | ks | 1 |  | 0 | 19200 | 19200 | 0 | 0 | 21 | 0 | 0 | 0 | 0 | 0 |  | Vlastní |  |  | POL3_7
45 | 731PC-113 | Kaskádový modul se vstupem 0-10V z nadř.systému MAR | ks | 1 |  | 0 | 5610 | 5610 | 0 | 0 | 21 | 0 | 0 | 0 | 0 | 0 |  | Vlastní |  |  | POL3_7
46 | 731PC-11 | Uzavírací klapka DN100 Kvs=580, vč.pohonu 230V 3-bodový , 90s D+M | ks | 2 |  | 0 | 20139 | 40278 | 0 | 0 | 21 | 0 | 0 | 0 | 0 | 0 |  | Vlastní |  |  | POL3_7
47 | 731PC-114 | Zabezpečovací soustava armatur DN80 dle ČSN EN 12828D+M | ks | 2 |  | 0 | 25700 | 51400 | 0 | 0 | 21 | 0 | 0 | 0 | 0 | 0 |  | Vlastní |  |  | POL3_7
48 | 731PC-114 | Omezovač min.tlaku D+M | ks | 2 |  | 0 | 7649 | 15298 | 0 | 0 | 21 | 0 | 0 | 0 | 0 | 0 |  | Vlastní |  |  | POL3_7
49 | 731PC-114 | Omezovač max.tlaku D+M | ks | 2 |  | 0 | 9900 | 19800 | 0 | 0 | 21 | 0 | 0 | 0 | 0 | 0 |  | Vlastní |  |  | POL3_7
50 | 731PC-114 | Sada havarijního termostatu s hlídačem max.tlaku dle ČSN 12828 D+M | ks | 2 |  | 0 | 13800 | 27600 | 0 | 0 | 21 | 0 | 0 | 0 | 0 | 0 |  | Vlastní |  |  | POL3_7
51 | 731PC11 | Odtah spalin - plast vložka DN250 | m | 6 |  | 0 | 3850 | 23100 | 0 | 0 | 21 | 0 | 0 | 0 | 0 | 0 |  | Vlastní |  |  | POL3_7
52 | 731PC11 | Odtah spalin - plast vložka DN300 | m | 24 |  | 0 | 4150 | 99600 | 0 | 0 | 21 | 0 | 0 | 0 | 0 | 0 |  | Vlastní |  |  | POL3_7
53 | 909R0 | Revize,revizní knihy | soub | 2 |  | 0 | 10000 | 20000 | 0 | 0 | 21 | 0 | 0 | 0 | 0 | 0 |  | Vlastní |  |  | POL3_7
Díl: | 732 | Strojovny |  |  |  | 0 |  | 0 |  | 272461.63 |  | 0 |  | 0.18 |  | 0.73 |  |  |  |  | DIL
54 | 732110812 | Demontáž těles rozdělovačů a sběračů, DN 200 mm vč.likvidace | m | 3 |  | 0 | 0 | 0 | 1580 | 4740 | 21 | 0 | 0 | 0 | 0.09358 | 0.28 |  | Vlastní |  |  | POL1_7
55 | 732110813 | Demontáž expandéru vč.likvidace | ks | 1 |  | 0 | 0 | 0 | 8700 | 8700 | 21 | 0 | 0 | 0 | 0.09358 | 0.09 |  | Vlastní |  |  | POL1_7
56 | 732110814 | Demontáž anuloidu vč.likvidace | ks | 1 |  | 0 | 0 | 0 | 540 | 540 | 21 | 0 | 0 | 0 | 0.09358 | 0.09 |  | Vlastní |  |  | POL1_7
57 | 732110816 | Montáž úpravny vody | ks | 1 |  | 0 | 0 | 0 | 4750 | 4750 | 21 | 0 | 0 | 0 | 0.09358 | 0.09 |  | Vlastní |  |  | POL1_7
58 | 732111128 | Rozdělovač a sběrač DN 250 - 4větve, Q=45m3/h D+M | kus | 1 |  | 0 | 0 | 0 | 32540 | 32540 | 21 | 0 | 0 | 0 | 0 | 0 |  | Vlastní |  |  | POL1_7
59 | 732331625 | Nádoba tlak PN0,6 Expanzomat 500l | soubor | 2 |  | 0 | 0 | 0 | 28540 | 57080 | 21 | 0 | 0.09168 | 0.18 | 0 | 0 |  | Vlastní |  |  | POL1_7
60 | 732420816 | Demontáž čerpadel oběhových spirálních DN 100 | kus | 4 |  | 0 | 0 | 0 | 354 | 1416 | 21 | 0 | 1e-05 | 0 | 0.044 | 0.18 |  | RTS |  |  | POL1_7
61 | 732421325 | Čerpadlo oběhové DN 80/1-10, Q=13,3m3/h elektronické s frekv.měničem vč..montáže | soubor | 3 |  | 0 | 0 | 0 | 41338 | 124014 | 21 | 0 | 0 | 0 | 0 | 0 |  | Vlastní |  |  | POL1_7
62 | 732421326 | Čerpadlo oběhové DN 65/1-10, Q=9m3/h elektronické s frekv.měničem vč..montáže | soubor | 1 |  | 0 | 0 | 0 | 38450 | 38450 | 21 | 0 | 0 | 0 | 0 | 0 |  | Vlastní |  |  | POL1_7
63 | 998732101 | Přesun hmot pro strojovny, výšky do 6 m | t | 0.1834 |  | 0 | 0 | 0 | 1263 | 231.63 | 21 | 0 | 0 | 0 | 0 | 0 | 800-731 | RTS |  |  | POL7_
Díl: | 733 | Rozvod potrubí |  |  |  | 0 |  | 0 |  | 92115.69 |  | 0 |  | 1.05 |  | 0.6 |  |  |  |  | DIL
64 | 733111325 | Potrubí závitové běžné svař. níz/středotl. DN 25 | m | 4 |  | 0 | 0 | 0 | 291.5 | 1166 | 21 | 0 | 0.00706 | 0.03 | 0 | 0 |  | Vlastní |  |  | POL1_7
65 | 733120832 | Demontáž potrubí z hladkých trubek do DN 150 vč.likvidace | m | 43 |  | 0 | 0 | 0 | 198 | 8514 | 21 | 0 | 0 | 0 | 0.01384 | 0.6 |  | Vlastní |  |  | POL1_7
66 | 733121215 | Potrubí hladké bezešvé v kotelnách D 38/2,6 | m | 5 |  | 0 | 0 | 0 | 457.5 | 2287.5 | 21 | 0 | 0.00607 | 0.03 | 0 | 0 |  | Vlastní |  |  | POL1_7
67 | 733121221 | Potrubí hladké bezešvé v kotelnách D 70/3,2 | m | 6 |  | 0 | 0 | 0 | 694 | 4164 | 21 | 0 | 0.00884 | 0.05 | 0 | 0 |  | Vlastní |  |  | POL1_7
68 | 733121225 | Potrubí hladké bezešvé v kotelnách D 89/3,6 | m | 16 |  | 0 | 0 | 0 | 1010 | 16160 | 21 | 0 | 0.01329 | 0.21 | 0 | 0 |  | Vlastní |  |  | POL1_7
69 | 733121228 | Potrubí hladké bezešvé v kotelnách D 108/4,0 | m | 8 |  | 0 | 0 | 0 | 1320 | 10560 | 21 | 0 | 0.01672 | 0.13 | 0 | 0 |  | Vlastní |  |  | POL1_7
70 | 733121232 | Potrubí hladké bezešvé v kotelnách D 133/4,5 | m | 28 |  | 0 | 0 | 0 | 1725 | 48300 | 21 | 0 | 0.0214 | 0.6 | 0 | 0 |  | Vlastní |  |  | POL1_7
71 | 998733101 | Přesun hmot pro rozvody potrubí, výšky do 6 m | t | 1.0572 |  | 0 | 0 | 0 | 912 | 964.19 | 21 | 0 | 0 | 0 | 0 | 0 | 800-731 | RTS |  |  | POL7_
Díl: | 734 | Armatury |  |  |  | 0 |  | 30716 |  | 396958.8 |  | 0 |  | 0.53 |  | 5.48 |  |  |  |  | DIL
72 | 734109217 | Montáž přírub. armatur, 2 příruby, PN 1,6, DN 100, včetně kulového kohoutu | soubor | 2 |  | 0 | 0 | 0 | 11240 | 22480 | 21 | 0 | 0.03053 | 0.06 | 0 | 0 | 800-731 | RTS |  |  | POL1_7
73 | 734209116 | Montáž armatur závitových,se 2závity, G 5/4, včetně kulového kohoutu | kus | 3 |  | 0 | 0 | 0 | 452.5 | 1357.5 | 21 | 0 | 0.00056 | 0 | 0 | 0 | 800-731 | RTS |  |  | POL1_7
74 | 734100813 | Demontáž armatur se dvěma přírubami do DN 150 | kus | 58 |  | 0 | 0 | 0 | 324.5 | 18821 | 21 | 0 | 2e-05 | 0 | 0.083 | 4.81 |  | RTS |  |  | POL1_7
75 | 734109215 | Montáž přírub. armatur, 2 příruby, PN 1,6, DN 65 včetně kulového kohoutu | soubor | 4 |  | 0 | 0 | 0 | 5310 | 21240 | 21 | 0 | 0.0079 | 0.03 | 0 | 0 |  | Vlastní |  |  | POL1_7
76 | 734109216 | Montáž přírub. armatur, 2 příruby, PN 1,6, DN 80 včetně kulového kohoutu | soubor | 12 |  | 0 | 0 | 0 | 7360 | 88320 | 21 | 0 | 0.01136 | 0.14 | 0 | 0 |  | Vlastní |  |  | POL1_7
77 | 734109218 | Montáž přírub. armatur, 2 příruby, PN 1,6, DN 125 včetně kulového kohoutu | soubor | 2 |  | 0 | 0 | 0 | 13550 | 27100 | 21 | 0 | 0.01631 | 0.03 | 0 | 0 |  | Vlastní |  |  | POL1_7
78 | 734192416 | Klapky zpětné , DN 65 - příruba D+M | ks | 1 |  | 0 | 0 | 0 | 6987 | 6987 | 21 | 0 | 0.03434 | 0.03 | 0 | 0 |  | Vlastní |  |  | POL1_7
79 | 734192417 | Filtr DN 65 -příruba D+M | ks | 1 |  | 0 | 0 | 0 | 6470 | 6470 | 21 | 0 | 0.03434 | 0.03 | 0 | 0 |  | Vlastní |  |  | POL1_7
80 | 734192417 | Klapky zpětné , DN 80 - příruba D+M | ks | 3 |  | 0 | 0 | 0 | 7495 | 22485 | 21 | 0 | 0.03434 | 0.1 | 0 | 0 |  | Vlastní |  |  | POL1_7
81 | 734192418 | Filtr DN 80 -příruba D+M | ks | 3 |  | 0 | 0 | 0 | 6980 | 20940 | 21 | 0 | 0.03434 | 0.1 | 0 | 0 |  | Vlastní |  |  | POL1_7
82 | 734209103 | Montáž armatur závitových,s 1závitem, G 1/2 včetně ventilu odvzduš.autom. Minival | kus | 4 |  | 0 | 0 | 0 | 171.5 | 686 | 21 | 0 | 0 | 0 | 0 | 0 |  | Vlastní |  |  | POL1_7
83 | 734209103 | Montáž armatur závitových,s 1závitem, G 1/2 včetně kul.kohoutu vypouštěcího | kus | 17 |  | 0 | 0 | 0 | 146.5 | 2490.5 | 21 | 0 | 3e-05 | 0 | 0 | 0 |  | RTS |  |  | POL1_7
84 | 734209115 | Montáž armatur závitových,se 2závity, G 1, včetně zpětné klapky | kus | 1 |  | 0 | 0 | 0 | 345 | 345 | 21 | 0 | 0.00035 | 0 | 0 | 0 |  | Vlastní |  |  | POL1_7
85 | 734209115 | Montáž armatur závitových,se 2závity, G 1 včetně bezp.armatury MK k EN DN25 | kus | 2 |  | 0 | 0 | 0 | 1870 | 3740 | 21 | 0 | 3e-05 | 0 | 0 | 0 |  | Vlastní |  |  | POL1_7
86 | 734209116 | Montáž armatur závitových,se 2závity, G 1, včetně kulového kohoutu | kus | 8 |  | 0 | 0 | 0 | 312 | 2496 | 21 | 0 | 0.00035 | 0 | 0 | 0 |  | Vlastní |  |  | POL1_7
87 | 734251124 | Ventily pojistné pružinové, G 3/4 | kus | 3 |  | 0 | 0 | 0 | 2300 | 6900 | 21 | 0 | 0.00065 | 0 | 0 | 0 |  | Vlastní |  |  | POL1_7
88 | 734295114 | Směšovací armatury trojcestné DN 65 +pohon | kus | 3 |  | 0 | 0 | 0 | 28740 | 86220 | 21 | 0 | 0 | 0 | 0 | 0 |  | Vlastní |  |  | POL1_7
89 | 734295115 | Směšovací armatury trojcestné DN 50 +pohon | kus | 1 |  | 0 | 0 | 0 | 24580 | 24580 | 21 | 0 | 0 | 0 | 0 | 0 |  | Vlastní |  |  | POL1_7
90 | 734411111 | Teploměr přímý s pouzdrem | kus | 11 |  | 0 | 0 | 0 | 423 | 4653 | 21 | 0 | 0.0006 | 0.01 | 0 | 0 |  | Vlastní |  |  | POL1_7
91 | 734422110 | Tlakoměr diferenční D 60 | kus | 9 |  | 0 | 0 | 0 | 3140 | 28260 | 21 | 0 | 0 | 0 | 0 | 0 |  | Vlastní |  |  | POL1_7
92 | 734191822C0 | Příruba DN 65 D+M | kus | 16 |  | 0 | 385 | 6160 | 0 | 0 | 21 | 0 | 8e-05 | 0 | 0.00908 | 0.15 |  | Vlastní |  |  | POL3_7
93 | 734191823C0 | Příruba DN 80 D+M | kus | 48 |  | 0 | 425 | 20400 | 0 | 0 | 21 | 0 | 8e-05 | 0 | 0.00908 | 0.44 |  | Vlastní |  |  | POL3_7
94 | 734191824C0 | Příruba DN 125 D+M | kus | 4 |  | 0 | 541 | 2164 | 0 | 0 | 21 | 0 | 8e-05 | 0 | 0.00908 | 0.04 |  | Vlastní |  |  | POL3_7
95 | 734191825C0 | Příruba DN 100 D+M | kus | 4 |  | 0 | 498 | 1992 | 0 | 0 | 21 | 0 | 8e-05 | 0 | 0.00908 | 0.04 |  | Vlastní |  |  | POL3_7
96 | 998734101 | Přesun hmot pro armatury, výšky do 6 m | t | 0.55719 |  | 0 | 0 | 0 | 696 | 387.8 | 21 | 0 | 0 | 0 | 0 | 0 | 800-731 | RTS |  |  | POL7_
Díl: | 783 | Nátěry |  |  |  | 0 |  | 0 |  | 28380 |  | 0 |  | 0 |  | 0 |  |  |  |  | DIL
97 | 783226100 | Nátěr podlahy | m2 | 110 |  | 0 | 0 | 0 | 258 | 28380 | 21 | 0 | 0 | 0 | 0 | 0 |  | Vlastní |  |  | POL1_7
Díl: | 784 | Malby |  |  |  | 0 |  | 0 |  | 13451.4 |  | 0 |  | 0.08 |  | 0 |  |  |  |  | DIL
98 | 784155212 | Malba tekutá Mistral Dekor, bílá, bez penetr. 2 x | m2 | 282 |  | 0 | 0 | 0 | 47.7 | 13451.4 | 21 | 0 | 0.00027 | 0.08 | 0 | 0 |  | RTS |  |  | POL1_7
Díl: | 799 | Ostatní |  |  |  | 0 |  | 4000 |  | 181929.05 |  | 0 |  | 0 |  | 0 |  |  |  |  | DIL
99 | 799101113 | Montážní a kotvící materiál | soub | 1 |  | 0 | 0 | 0 | 15000 | 15000 | 21 | 0 | 0 | 0 | 0 | 0 |  | Vlastní |  |  | POL1_7
100 | 904R02 | Hzs-zkousky v ramci montaz.praci Topná zkouška | hod | 72 |  | 0 | 0 | 0 | 250 | 18000 | 21 | 0 | 0 | 0 | 0 | 0 |  | Vlastní |  |  | POL1_7
101 | 979081111 | Odvoz suti a vybour. hmot na skládku do 1 km | t | 24.5 |  | 0 | 0 | 0 | 249 | 6100.5 | 21 | 0 | 0 | 0 | 0 | 0 |  | Vlastní |  |  | POL1_7
102 | 979083111 | Vodorovné přemístění do 100 m | t | 24.5 |  | 0 | 0 | 0 | 39.4 | 965.3 | 21 | 0 | 0 | 0 | 0 | 0 |  | Vlastní |  |  | POL1_7
103 | 979084216 | Vodorovná doprava vybour. hmot po suchu do 5 km | t | 24.5 |  | 0 | 0 | 0 | 600 | 14700 | 21 | 0 | 0 | 0 | 0 | 0 |  | RTS |  |  | POL1_7
104 | 979087212 | Nakládání suti na dopravní prostředky | t | 24.5 |  | 0 | 0 | 0 | 110.5 | 2707.25 | 21 | 0 | 0 | 0 | 0 | 0 |  | RTS |  |  | POL1_7
105 | 630900020 | Oprava stávajících bet.základů pod kotli | m2 | 8 |  | 0 | 0 | 0 | 1587 | 12696 | 21 | 0 | 0 | 0 | 0 | 0 |  | Vlastní |  |  | POL2_7
106 | 631500001 | Oprava stávající podlahy | m2 | 110 |  | 0 | 0 | 0 | 1016 | 111760 | 21 | 0 | 0 | 0 | 0 | 0 |  | Vlastní |  |  | POL2_7
107 | 799PC00 | Úklid staveniště | soub | 1 |  | 0 | 4000 | 4000 | 0 | 0 | 21 | 0 | 0 | 0 | 0 | 0 |  | Vlastní |  |  | POL3_7
[19 empty] | 15 | 21
END

## 005a 005b Pol
Slepý rozpočet | [20 empty] | #TypZaznamu#
S: | 005/18 | Rekonstrukce plynové kotelny-SPŠEI Frenštát p/R | [18 empty] | STA
O: | 005a | Vytápění | [18 empty] | OBJ
R: | 005b | Elektroinstalace+ měření a regulace | [18 empty] | ROZ
P.č. | Číslo položky | Název položky | MJ | množství | cena / MJ | celkem | Dodávka | Dodávka celk. | Montáž | Montáž celk. | DPH | cena s DPH | hmotnost / MJ | hmotnost celk.(t) | dem. hmotnost / MJ | dem. hmotnost celk.(t) | Ceník | Cen. soustava
Díl: | M21 | Elektromontáže |  |  |  | 0 |  | 0 |  | 727920.86 |  | 0 |  | 0 |  | 0 |  |  |  |  | DIL
1 | 21-99999 | Elektroinstalace + měření a regulace- specifikace - viz PD | soubor | 1 |  | 0 | 0 | 0 | 727920.86 | 727920.86 | 21 | 0 | 0 | 0 | 0 | 0 |  | Vlastní |  |  | POL1_
[19 empty] | 15 | 21
END